## Cotización técnica
Material o equipo | Categoría o tipo | Especificaciones técnicas | Marca | Modelo o referencia | Unidad de medida | Cantidad | Proveedor | Precio unitario (₡) | Precio total (₡) | Fuente
Cable de cobre U/UTP | Cat 6 | 4 pares; 23 AWG sólido; cobre 100%; 100 Ω; cubierta interior; caja 305 m | Panduit (ejemplo) | CB-001 · ref. didáctica | Caja 305 m | 3 | Proveedor A (ejemplo)
Jack RJ45 hembra | Cat 6 UTP | 8P8C; IDC 110; T568A/B; montaje keystone; compatible Cat 6 | Panduit (ejemplo) | CB-002 · ref. didáctica | Unidad | 24 | Proveedor A (ejemplo)
Patch panel de cobre | Cat 6 UTP | 24 puertos RJ45; 19 pulgadas; 1U; terminación IDC | Panduit (ejemplo) | CB-003 · ref. didáctica | Unidad | 1 | Proveedor A (ejemplo)
Patch cord para rack | Cat 6 UTP | RJ45-RJ45; 1 m; 4 pares; 100 Ω; probado de fábrica | Panduit (ejemplo) | CB-004 · ref. didáctica | Unidad | 24 | Proveedor A (ejemplo)
Patch cord de área de trabajo | Cat 6 UTP | RJ45-RJ45; 2 m; flexible multifilar; probado de fábrica | Panduit (ejemplo) | CB-005 · ref. didáctica | Unidad | 22 | Proveedor A (ejemplo)
Patch cord para punto AP | Cat 6 UTP | RJ45-RJ45; 0,5 m; flexible; compatible PoE | Panduit (ejemplo) | CB-006 · ref. didáctica | Unidad | 2 | Proveedor A (ejemplo)
Placa de pared | Salida de telecom. | 1 puerto keystone; formato modular; color blanco | Leviton (ejemplo) | CB-007 · ref. didáctica | Unidad | 22 | Proveedor A (ejemplo)
Caja de salida empotrada | Caja eléctrica 4×4 | Acero galvanizado; 4 × 4 pulg.; profundidad según proyecto | Genérica (ejemplo) | CB-008 · ref. didáctica | Unidad | 22 | Proveedor A (ejemplo)
Adaptador 4×4 a placa | Anillo reductor | Compatible con caja 4×4 y placa de telecomunicaciones | Genérica (ejemplo) | CB-009 · ref. didáctica | Unidad | 22 | Proveedor A (ejemplo)
Caja de salida para AP | Salida de techo | Caja accesible de montaje; soporte para salida de telecomunicaciones | Genérica (ejemplo) | CB-010 · ref. didáctica | Unidad | 2 | Proveedor A (ejemplo)
Organizador horizontal | Gestión de cables | Para rack de 19 pulg.; altura 1U; anillas o dedos | Panduit (ejemplo) | CB-011 · ref. didáctica | Unidad | 2 | Proveedor A (ejemplo)
Velcro reutilizable | Sujeción de cable | Rollo de 10 m; ancho 12 mm aprox.; no comprimir pares | Genérica (ejemplo) | CB-012 · ref. didáctica | Rollo | 2 | Proveedor A (ejemplo)
Etiquetas de cable | Identificación | Adhesivas; aptas para identificación de enlaces y puertos | Brady (ejemplo) | CB-013 · ref. didáctica | Rollo | 2 | Proveedor A (ejemplo)
Tubo EMT | Canalización metálica | Diámetro nominal ¾ pulg.; longitud comercial ilustrativa 3,05 m | Genérica (ejemplo) | CN-001 · ref. didáctica | Tubo | 20 | Proveedor A (ejemplo)
Unión para EMT | Accesorio EMT | Para diámetro nominal ¾ pulg.; unión mecánica aprobada | Genérica (ejemplo) | CN-002 · ref. didáctica | Unidad | 18 | Proveedor A (ejemplo)
Conector EMT a caja | Accesorio EMT | ¾ pulg.; compatible con la caja y tipo de EMT seleccionados | Genérica (ejemplo) | CN-003 · ref. didáctica | Unidad | 8 | Proveedor A (ejemplo)
Curva EMT 90° | Accesorio EMT | ¾ pulg.; radio compatible con los cables y el recorrido | Genérica (ejemplo) | CN-004 · ref. didáctica | Unidad | 4 | Proveedor A (ejemplo)
Abrazadera EMT | Soporte de canalización | ¾ pulg.; fijación de tubería; material según ambiente | Genérica (ejemplo) | CN-005 · ref. didáctica | Unidad | 25 | Proveedor A (ejemplo)
Tubo PVC rígido | Canalización no metálica | ¾ pulg. nominal; clasificación eléctrica apropiada; longitud ref. 3 m | Genérica (ejemplo) | CN-006 · ref. didáctica | Tubo | 12 | Proveedor A (ejemplo)
Unión PVC rígido | Accesorio PVC | ¾ pulg.; compatible con tipo de tubo y adhesivo especificados | Genérica (ejemplo) | CN-007 · ref. didáctica | Unidad | 10 | Proveedor A (ejemplo)
Adaptador PVC a caja | Accesorio PVC | ¾ pulg.; terminal roscado o de unión para caja | Genérica (ejemplo) | CN-008 · ref. didáctica | Unidad | 6 | Proveedor A (ejemplo)
Curva PVC 90° | Accesorio PVC | ¾ pulg.; radio según ruta y requisitos de tendido | Genérica (ejemplo) | CN-009 · ref. didáctica | Unidad | 4 | Proveedor A (ejemplo)
Soporte PVC | Abrazadera de tubería | ¾ pulg.; fijación y separación según fabricante | Genérica (ejemplo) | CN-010 · ref. didáctica | Unidad | 15 | Proveedor A (ejemplo)
Caja de paso con tapa | Caja de registro | 4 × 4 pulg.; accesible; compatible con ducto y ambiente | Genérica (ejemplo) | CN-011 · ref. didáctica | Unidad | 4 | Proveedor A (ejemplo)
Bandeja portacables | Metálica perforada | 100 × 50 mm; longitud comercial 3 m; carga según catálogo | Legrand (ejemplo) | CN-012 · ref. didáctica | Tramo 3 m | 5 | Proveedor A (ejemplo)
Soporte para bandeja | Accesorio de bandeja | Soporte de 100 mm; anclajes y fijación según carga | Genérica (ejemplo) | CN-013 · ref. didáctica | Juego | 8 | Proveedor A (ejemplo)
Cable de fibra óptica | OS2 monomodo | 6 fibras; 9/125 µm; 1310/1550 nm; cubierta según recorrido | CommScope (ejemplo) | FO-001 · ref. didáctica | Metro | 150 | Proveedor A (ejemplo)
Panel de fibra óptica | ODF / LIU | Montaje 19 pulg.; 1U; capacidad ≥12 fibras; bandeja de empalme | CommScope (ejemplo) | FO-002 · ref. didáctica | Unidad | 2 | Proveedor A (ejemplo)
Pigtail monomodo | OS2 LC/UPC | 9/125 µm; conector LC/UPC; 1,5 m; compatible con adaptadores | CommScope (ejemplo) | FO-003 · ref. didáctica | Unidad | 12 | Proveedor A (ejemplo)
Adaptador óptico dúplex | LC/UPC monomodo | Adaptador LC dúplex; monomodo; férula apropiada | CommScope (ejemplo) | FO-004 · ref. didáctica | Unidad | 6 | Proveedor A (ejemplo)
Patch cord óptico | OS2 LC/UPC-LC/UPC | Dúplex; 2 m; 9/125 µm; compatible con SFP óptico | CommScope (ejemplo) | FO-005 · ref. didáctica | Unidad | 2 | Proveedor A (ejemplo)
Protector de empalme | Fibra por fusión | Manguito termocontraíble 40 mm aprox.; apto para bandeja | Genérica (ejemplo) | FO-006 · ref. didáctica | Unidad | 12 | Proveedor A (ejemplo)
Transceptor óptico SFP | 1000BASE-LX | 1 Gb/s; 1310 nm; LC dúplex; alcance nominal 10 km; compatibilidad por verificar | TP-Link (ejemplo) | EQ-001 · ref. didáctica | Unidad | 2 | Proveedor A (ejemplo)
Rack mural | 19 pulg. 12U | 600 mm prof. nominal; puerta; ventilación y carga según ficha | Tripp Lite (ejemplo) | EQ-002 · ref. didáctica | Unidad | 1 | Proveedor A (ejemplo)
PDU para rack | Distribución eléctrica | 19 pulg.; 1U; 6 tomas; tensión y clavija según instalación | Tripp Lite (ejemplo) | EQ-003 · ref. didáctica | Unidad | 1 | Proveedor A (ejemplo)
Kit de bonding del rack | Puesta a tierra | Conductor y terminales; unión equipotencial según diseño ANSI/TIA-607 | Panduit (ejemplo) | EQ-004 · ref. didáctica | Juego | 1 | Proveedor A (ejemplo)
Switch administrable | Gigabit PoE+ | 24 RJ45 10/100/1000; 4 SFP; VLAN; PoE+ 802.3at; presupuesto ≥200 W | TP-Link (ejemplo) | EQ-005 · ref. didáctica | Unidad | 1 | Proveedor A (ejemplo)
Punto de acceso Wi-Fi | Wi-Fi 6 con PoE | 802.11ax; 2,4/5 GHz; uplink GbE; 802.3at PoE+ | TP-Link (ejemplo) | EQ-006 · ref. didáctica | Unidad | 2 | Proveedor A (ejemplo)
UPS para rack | Respaldo eléctrico | 1500 VA; line-interactive; tensión y autonomía según carga | Tripp Lite (ejemplo) | EQ-007 · ref. didáctica | Unidad | 1 | Proveedor A (ejemplo)
Probador de cables RJ45 | Wiremap básico | Verifica continuidad, abiertos, cortocircuitos y pares invertidos; no certifica Cat 6 | Genérica (ejemplo) | EQ-008 · ref. didáctica | Unidad | 1 | Proveedor A (ejemplo)
TOTAL DE MATERIALES Y EQUIPOS (SIN IVA) | [8 empty] | 0

## Herramientas
Herramientas | Cantidad